## Isolator_controller_r5_BOM
Designator | PLACE | Description | LibRef | PACKAGE | VALUE | PART# | Quantity | EXACT | VALID
C1 |  | Capacitor 1206 100nF 100V | C_100_100V_1206 | 1206 | 100nF |  | 1
C2, C3 |  | Capacitor 1206 4.7uF 35V | C_4700_35V_1206 | 1206 | 4.7uF |  | 2
C4, C5 |  | Capacitor 0805 4.7uF 16V | C_4700_16V_0805 | 0805 | 4.7uF |  | 2
C7, C9, C11, C12 |  | Capacitor 0402 2.2nF 50V | C_2.2_50V_0402 | 0402 | 2.2nF |  | 4
C8, C10, C13, C14 |  | Capacitor 0402 100nF 16V | C_100_16V_0402 | 0402 | 100nF |  | 4
D1 |  | Schottky Rectifier, 60 V, 0.5 A, Single, SOD-123 | D SC 60V 0.5A SOD123 | SOD123 | 60V 0.5A | STPS0560Z | 1
D2 |  | TVS Bi-Directional Diode 24V 400W DO-214AC | TVS BD 24V 400W | DO-214AC | 24V | SMAJ24CA | 1
D3 |  | Zener Diode, 5.6V @5mA, SOT-23 | D ZE 5.6V SOT-23 | SOT-23 | 5.6V | BZX84C5V6 | 1
D4, D5, D8, D9, D12, D13, D16, D17 |  | Dual Series diode SOT23 70V 100mA | D DS 70V 0.1A SOT23 | SOT23-3 | 70V 0.1A | SBAS70-04LT1G | 8
D6, D10, D11, D14, D15 |  | Zener Diode, 16V @5mA, SOT-23 | D ZE 16V SOT-23 | SOT-23 | 16V | BZX84C18LT1G | 5
F1 |  | Littelfuse PTC SMD Fuse 0.5A | PTC 0.5A 60V | LF-2920L | 0.5A | 2920L050DR | 1
J10 |  | Molex MiniFit 2x4 Right Angle | MiniFit RA 2x04 | MiniFit 2x4 RA | MiniFit 2x4 4.2mm | 0039301080 | 1
Q1, Q5, Q6, Q11, Q12 |  | MOSFET-P 60V 1.8 SOT23 | Q MOS-P 60V 1.8A | SOT23-3 | 60V 1.8A | CPH3351 | 5
Q2, Q7, Q8, Q9, Q10 |  | MOSFET-N 60V 1.2A SOT23 | Q MOS-N 60V 1.2A | SOT23-3 | 60V 1.2A | IRLML2060TRPBF | 5
Q3, Q4 |  | PNP Transistor 65V 0.1A SOT23 | Q PNP 65V 0.1A | SOT23-3 | 65V 0.1A | BC856BLT1G | 2
R1, R4, R6, R14, R21, R22, R25, R26, R30, R41, R42 |  | Resistor 0402 68k 1/16W | R_68000_0402 | 0402 | 68k |  | 11
R2, R7, R8, R16, R27, R28, R29, R45, R46 |  | Resistor 0402 22k 1/16W | R_22000_0402 | 0402 | 22k |  | 9
R3, R9, R13 |  | Resistor 1206 10k 1/10W | R_10000_1206 | 1206 | 10k |  | 3
R5, R10, R15, R31, R32, R43, R44 |  | Resistor 0402 1k 1/16W | R_1000_0402 | 0402 | 1k |  | 7
R11, R33, R34, R47, R48, R49 |  | Resistor 0402 10k 1/16W | R_10000_0402 | 0402 | 10k |  | 6
R17, R18, R19, R20, R37, R38, R39, R40 |  | Resistor 1206 2.2R 1/4W | R_2.2_1206 | 1206 | 2.2R |  | 8
R23, R24 |  | Resistor 0402 1M 1/16W | R_1000000_0402 | 0402 | 1M |  | 2
SJ1, SJ2, SJ3, SJ4 |  | Solder jumper | Jumper Solder |  | Solder jumper |  | 4
U1 |  | Atmel ATTINY88 LQFP32 | ATTINY88-AU | TQFP32 | ATTINY88 | ATTINY88-AU | 1
U2 |  | LDO 5.0V 400mA SOT223 | LDO LM2937IMP-5.0 | SOT23-6 | LM2937IMP-5.0 | LM2937IMP-5.0/NOPB | 1
D7 | NL | Dual Series diode SOT23 70V 100mA | D DS 70V 0.1A SOT23 | SOT23-3 | 70V 0.1A | SBAS70-04LT1G | 1
R12 | NL | Resistor 0402 1k 1/16W | R_1000_0402 | 0402 | 1k |  | 1